## 扉-1 招标工程量清单扉页
|  | 呼伦贝尔职业技术学院-主楼809办公室隔断改造 |  | 工程
招标工程量清单
招 标 人： |  |  | 造 价咨询人：
| (单位盖章) |  |  |  | (单位资质专用章)
法定代表人 或其授权人： |  |  | 法定代表人 或其授权人：
| (签字或盖章) |  |  |  | (签字或盖章)
编 制 人： |  |  | 复 核 人：
| (造价人员签字盖专用章) |  |  |  | (造价工程师签字盖专用章)
编 制 时 间： | 年 月 日 |  | 复 核 时 间： |  | 年 月 日
扉—1

## 表-01 总说明
总 说 明
工程名称：呼伦贝尔职业技术学院-主楼809办公室隔断改造 |  | 第 1 页 共 2 页
一、工程概况： 1.工程名称：呼伦贝尔职业技术学院-主楼809办公室隔断改造。 2.工程地点：呼伦贝尔职业技术学院。 3.工程内容：呼伦贝尔职业技术学院-主楼809办公室隔断改造。 二、编制范围： 1.呼伦贝尔职业技术学院主楼809办公室隔断改造。 三、编制依据： 1.依据:《设工程工程量清单计价规范》(GB50500—2013) 2.2017届计价依据：《内蒙古自治区市政工程预算定额》、 《内蒙古自治区建设工程费用定额》、 《内蒙古自治区房屋建筑与装饰工程预算定额》、 《内蒙古自治区通用安装工程预算定额》等。 3.2021届《内蒙古自治区房屋修缮工程预算定额》 4.建设单位提供的施工图纸及相关资料。 5.有关规范及标准图集。 6.政府发布的造价信息。 四、考虑的施工方法与措施 1.依据建设单位提供工程量及做法说明计算。 2.做法说明：（1）拆除原有办公室门（1.4m×2.1m）并进行封堵抹灰及乳胶漆装饰（2）在办公室中间做木龙骨双面石膏板隔断并进行乳胶漆装饰将原有办公室分割为两间，并重新开门洞安装两樘办公室门（0.8m×2.1m）
表-01
总 说 明
工程名称：呼伦贝尔职业技术学院-主楼809办公室隔断改造 |  | 第 2 页 共 2 页
（3）拆除原有六盏双管荧光灯灯改为平板灯四盏重新安装开关。（4）新建门边按原柱边轮廓使用木龙骨石膏板包墙面造型并刷乳胶漆 五、其他说明 1.本清单设置暂列金1636.89元（不含税）。 2.本清单设置计日工详见相关其他费表格。 3.本工程未设置人工实名制费用。
表-01

## 表-02 建设项目投标报价汇总表
建设项目投标报价汇总表
工程名称：呼伦贝尔职业技术学院-主楼809办公室隔断改造 |  |  |  | 第 1 页 共 1 页
序号 | 单项工程名称 | 金额（元） | 其中: （元）
|  |  | 暂估价 |  | 安全文明施工费 | 规费
1 | 呼伦贝尔职业技术学院-主楼809办公室隔断改造
合计
注：本表适用于工程项目招标控制价或投标报价的汇总。
表-02

## 表-03 单项工程投标报价汇总表【呼伦贝尔职业技术学院-主
单项工程投标报价汇总表
工程名称：呼伦贝尔职业技术学院-主楼809办公室隔断改造 |  |  |  | 第 1 页 共 1 页
序号 | 单位工程名称 | 金额（元） | 其中: (元)
|  |  | 暂估价 |  | 安全文明施工费 | 规费
1 | 主楼809办公室隔断改造
合计
注：本表适用于单项工程招标控制价或投标报价的汇总。暂估价包括分部分项工程中的暂估价和专业工程工程暂估价。
表—03

## 表-08 分部分项工程和单价措施项目清单与计价表【主楼80
分部分项工程和单价措施项目清单与计价表
工程名称：主楼809办公室隔断改造 |  |  |  | 标段：呼伦贝尔职业技术学院-主楼809办公室隔断改造 |  |  |  | 第 1 页 共 2 页
序号 | 项目编码 | 项目名称 | 项目特征描述 |  | 计量单位 | 工程量 | 金额（元）
[7 empty] | 综合单价 |  | 合价 | 其中
暂估价
主楼812A办公室隔断改造
812A土建部分
1 | 011610001001 | 木门窗拆除 | 原有木门拆除 1、材质：木门 2、规格：1.4m×2.1m 3、垃圾下楼及外运 |  | m2 | 2.94
2 | 010401012001 | 零星砌砖 | 拆除木门处砌砖封堵原有门口 1、材质：红砖砌筑 2、墙厚：240mm 3、洞口尺寸：1.4m×2.1m |  | m3 | 0.71
3 | 011201001001 | 墙面一般抹灰 | 墙面抹灰(门口处） 1、位置：封堵门口处墙面抹灰 2、贴玻纤网格布，与周围墙面良好结合 |  | m2 | 5.88
4 | 011406001001 | 抹灰面油漆 | 乳胶漆面(封堵门口位置) 1、乳胶漆两遍、刮腻子两遍 |  | m2 | 5.88
5 | 011105003001 | 块料踢脚线 | 安装地砖地脚线(封堵门口位置) 1、材质：黑色瓷砖地脚线 2、地脚线高度：150mm |  | m2 | 0.42
6 | 011601001001 | 砖砌体拆除 | 墙面开门洞 1、原有墙体材质：砖墙 2、厚度：300mm厚（砌砖及抹灰面层厚度） 3、垃圾下楼及清理外运 |  | m3 | 0.81
7 | 010801001001 | 木质门 | 安装木质门 1、材质：木质门单扇 2、规格：800mm*2100mm 3、含合页门锁及五金 |  | 樘 | 2
8 | 011210001001 | 木隔断 | 木隔断（新建隔断位置） 1、龙骨：木龙骨：40mm*60mm方木 2、面层：双侧石膏板面层铺设 |  | m2 | 28.38
9 | 011406001002 | 抹灰面油漆 | 乳胶漆面(新建隔断位置) 1、乳胶漆两遍、刮腻子两遍 |  | m2 | 56.76
10 | 011105003002 | 块料踢脚线 | 安装地砖地脚线(新建隔 |  | m2 | 2.58
本页小计
注：为计取规费等的使用，可在表中增设其中：“定额人工费”
表—08
分部分项工程和单价措施项目清单与计价表
工程名称：主楼809办公室隔断改造 |  |  |  | 标段：呼伦贝尔职业技术学院-主楼809办公室隔断改造 |  |  |  | 第 2 页 共 2 页
序号 | 项目编码 | 项目名称 | 项目特征描述 |  | 计量单位 | 工程量 | 金额（元）
[7 empty] | 综合单价 |  | 合价 | 其中
暂估价
断位置) 1、材质：黑色瓷砖地脚线 2、地脚线高度：150mm
11 | 011701003001 | 里脚手架 | 搭设移动脚手架（新建隔断位置） |  | m2 | 56.76
12 | 011210001002 | 木隔断 | 木隔断（门边包墙造型位置） 1、龙骨：木龙骨：40mm*60mm方木 2、面层：单面石膏板面层铺设 |  | m2 | 14.19
13 | 011406001003 | 抹灰面油漆 | 乳胶漆面（门边包墙造型位置） 1、乳胶漆两遍、刮腻子两遍 |  | m2 | 14.19
14 | 011105003003 | 块料踢脚线 | 安装地砖地脚线（门边包墙造型位置） 1、材质：黑色瓷砖地脚线 2、地脚线高度：150mm |  | m2 | 0.65
15 | 011701003002 | 里脚手架 | 搭设移动脚手架（门边包墙造型位置） |  | m2 | 14.19
分部小计
812A安装部分
16 | 011613001001 | 灯具拆除 | 1.名称：荧光灯拆除 |  | 套 | 6
17 | 030404034001 | 开关拆除 | 1.名称：开关拆除 |  | 个 | 1
18 | 030404034002 | 照明开关 | 1.名称：单联单控开关 2.规格：220V 10A |  | 个 | 2
19 | 030412001001 | 扣板灯 | 1.名称：LED平板灯 2.规格：42W 600*600 |  | 套 | 4
20 | 030411001001 | 配管 | 1.名称：PVC20 暗敷 |  | m | 23.2
21 | 030411004001 | 配线 | 1.名称：BV2.5mm2 |  | m | 63.6
22 | 030411004002 | 配线 | 1.名称：BV4mm2 |  | m | 6
23 | 030413002001 | 凿（压)槽 | 1.名称：剔槽及恢复 2.规格：DN20 |  | m | 6
分部小计
措施项目
本页小计
合 计
注：为计取规费等的使用，可在表中增设其中：“定额人工费”
表—08

## 表-11 总价措施项目清单与计价表【主楼809办公室隔断改
总价措施项目清单与计价表
工程名称：主楼809办公室隔断改造 |  |  | 标段：呼伦贝尔职业技术学院-主楼809办公室隔断改造 | [5 empty] | 第 1 页 共 1 页
序号 | 项目编码 | 项目名称 |  | 计算基础 | 费率(%) | 金额(元) |  | 调整费率(%) |  | 调整后金额(元) | 备注
1 | 011707001 | 安全文明施工费
1.1 | 011707001001 | 安全文明施工与环境保护费 |  | 分部分项人工费+技术措施项目人工费 | 2
1.2 | 011707001002 | 临时设施费 |  | 分部分项人工费+技术措施项目人工费 | 1
2 | 011707005001 | 雨季施工增加费 |  | 分部分项人工费+技术措施项目人工费 | 0.5
3 | 011707004001 | 二次搬运费 |  | 分部分项人工费+技术措施项目人工费 | 1
4 | 01B001 | 特殊地区施工增加费 |  | 分部分项人工费+技术措施项目人工费 | 1.5
5 | 011707002001 | 夜间施工增加费
6 | 011707002002 | 白天在地下室施工增加费
7 | 011707005002 | 冬季施工增加费
合 计
编制人（造价人员）： | [6 empty] | 复核人（造价工程师）：
注：1.“计算基础”中安全文明施工费可为“定额基价”、“定额人工费”或“定额人工费+定额机械费”，其他项目可为“定额人工费”或“定额人工费+定额机械费”。 2.按施工方案计算的措施费，若无“计算基础”和“费率”的数值，也可只填“金额”数值，但应在备注栏说明施工方案出处或计算方法。
表-11

## 表-12 其他项目清单与计价汇总表【主楼809办公室隔断改
其他项目清单与计价汇总表
工程名称：主楼809办公室隔断改造 |  | 标段：呼伦贝尔职业技术学院-主楼809办公室隔断改造 |  |  | 第 1 页 共 1 页
序号 | 项目名称 |  | 金额(元) | 结算金额(元) |  | 备注
1 | 暂列金额 |  | 1636.89 |  |  | 明细详见表-12-1
2 | 暂估价
2.1 | 专业工程暂估价 |  |  |  |  | 明细详见表-12-3
2.2 | 材料暂估价 |  | 一 |  |  | 明细详见表-12-2
3 | 计日工 |  |  |  |  | 明细详见表-12-4
4 | 总承包服务费 |  |  |  |  | 明细详见表-12-5
5 | 材料检验试验费
6 | 建筑工程能效测评费
7 | 工程变更及现场签证
8 | 提前竣工（赶工补偿）
9 | 无负荷联合试运转费
10 | 停窝工损失费
11 | 施工期间未完工程保护费
12 | 企业自有工人培训管理费
13 | 建筑工人实名制费
合计 |  |  | 1636.89 |  |  | —
注：材料（工程设备）暂估单价进入清单项目综合单价，此处不汇总。
表-12

## 表-12-1 暂列金额表【主楼809办公室隔断改造】
暂列金额明细表
工程名称：主楼809办公室隔断改造 |  | 标段：呼伦贝尔职业技术学院-主楼809办公室隔断改造 |  |  | 第 1 页 共 1 页
序号 | 项目名称 |  | 计量单位 | 暂定金额（元） |  | 备注
1 | 暂列金 |  | 元 | 1636.89
合 计 |  |  |  | 1636.89 |  | —
注：此表由招标人填写，如不能详列，也可只列暂列金额总额，投标人应将上述暂列金额计入投标总价中。
表—12—1

## 表-12-4 计日工表【主楼809办公室隔断改造】
计 日 工 表
工程名称：主楼809办公室隔断改造 |  | 标段：呼伦贝尔职业技术学院-主楼809办公室隔断改造 | [5 empty] | 第 1 页 共 1 页
编号 | 项目名称 |  | 单位 | 暂定数量 | 实际数量 | 综合单价(元) | 合价(元)
[7 empty] | 暂定 |  | 实际
1 | 人工
1 | 计日工 |  | 工日 | 1
人工小计
2 | 材料
材料小计
3 | 机械
机械小计
四、企业管理费和利润
总 计
注：此表项目名称、暂定数量由招标人填写，编制招标控制价时，单价由招标人按有关计价规定确定；投标时，单价由投标人自主报价，按暂定数量计算合价计入投标总价中。结算时，按发承包双方确认的实际数量计算合价。
表—12—4

## 表-13 规费、税金项目清单与计价表【主楼809办公室隔断
规费、税金项目计价表
工程名称：主楼809办公室隔断改造 |  | 标段：呼伦贝尔职业技术学院-主楼809办公室隔断改造 |  |  |  | 第 1 页 共 1 页
序号 | 项目名称 |  | 计算基础 |  | 计算基数 |  | 计算费率(%) | 金额（元）
1 | 规费 |  | 环境保护税
1.4 | 环境保护税
2 | 税金 |  | 税前工程造价 |  |  |  | 9
合 计
编制人（造价人员）： |  |  |  | 复核人（造价工程师）：
表-13