## 扉-2 招标控制价扉页
|  | 呼伦贝尔职业技术学院-主楼809办公室隔断改造 |  |  |  | 工程
招标控制价
招标控制价 | （小写）： |  | 20182.47
| （大写）： |  | 贰万零壹佰捌拾贰元肆角柒分
招 标 人： |  |  |  | 造价咨询人：
| (单位盖章) |  |  |  | (单位资质专用章)
法定代理人 或其授权人： |  |  |  | 法定代理人 或其授权人：
| (签字或盖章) |  |  |  | (签字或盖章)
编 制 人： |  |  |  | 复 核 人：
| (造价人员签字盖专用章) |  |  |  | (造价工程师签字盖专用章)
编 制 时 间： | 年 月 日 |  |  | 复 核 时 间： | 年 月 日
扉—2

## 表-01 总说明
总 说 明
工程名称：呼伦贝尔职业技术学院-主楼809办公室隔断改造 |  | 第 1 页 共 2 页
一、工程概况： 1.工程名称：呼伦贝尔职业技术学院-主楼809办公室隔断改造。 2.工程地点：呼伦贝尔职业技术学院。 3.工程内容：呼伦贝尔职业技术学院-主楼809办公室隔断改造。 二、编制范围： 1.呼伦贝尔职业技术学院主楼809办公室隔断改造。 三、编制依据： 1.依据:《设工程工程量清单计价规范》(GB50500—2013) 2.2017届计价依据：《内蒙古自治区市政工程预算定额》、 《内蒙古自治区建设工程费用定额》、 《内蒙古自治区房屋建筑与装饰工程预算定额》、 《内蒙古自治区通用安装工程预算定额》等。 3.2021届《内蒙古自治区房屋修缮工程预算定额》 4.建设单位提供的施工图纸及相关资料。 5.有关规范及标准图集。 6.政府发布的造价信息。 四、考虑的施工方法与措施 1.依据建设单位提供工程量及做法说明计算。 2.做法说明：（1）拆除原有办公室门（1.4m×2.1m）并进行封堵抹灰及乳胶漆装饰（2）在办公室中间做木龙骨双面石膏板隔断并进行乳胶漆装饰将原有办公室分割为两间，并重新开门洞安装两樘办公室门（0.8m×2.1m）（3）拆除原有六盏双管荧光灯灯改为平板灯四盏重新安装开关。（4）新建门边按原柱边轮廓使用木龙骨石膏板包墙面造型并刷乳胶漆 五、其他说明 1.本控制价设置暂列金1636.89元（不含税）。 2.本控制价设置计日工详见相关其他费表格。 3.本工程未设置人工实名制费用。
表-01
总 说 明
工程名称：呼伦贝尔职业技术学院-主楼809办公室隔断改造 |  | 第 2 页 共 2 页
表-01

## 表-02 建设项目招标控制价汇总表
建设项目招标控制价汇总表
工程名称：呼伦贝尔职业技术学院-主楼809办公室隔断改造 |  |  |  | 第 1 页 共 1 页
序号 | 单项工程名称 | 金额（元） | 其中: （元）
|  |  | 暂估价 |  | 安全文明施工费 | 规费
1 | 呼伦贝尔职业技术学院-主楼809办公室隔断改造 | 20182.47 |  |  | 173.34
合计 |  | 20182.47 |  |  | 173.34
注：本表适用于工程项目招标控制价或投标报价的汇总。
表-02

## 表-03 单项工程招标控制价汇总表【呼伦贝尔职业技术学院-
单项工程招标控制价汇总表
工程名称：呼伦贝尔职业技术学院-主楼809办公室隔断改造 |  |  |  | 第 1 页 共 1 页
序号 | 单位工程名称 | 金额（元） | 其中: (元)
|  |  | 暂估价 |  | 安全文明施工费 | 规费
1 | 主楼809办公室隔断改造 | 20182.47 |  |  | 173.34
合计 |  | 20182.47 |  |  | 173.34
注：本表适用于单项工程招标控制价或投标报价的汇总。暂估价包括分部分项工程中的暂估价和专业工程工程暂估价。
表—03

## 表-04 单位工程招标控制价汇总表【主楼809办公室隔断改
单位工程招标控制价汇总表
工程名称：主楼809办公室隔断改造 |  | 标段：呼伦贝尔职业技术学院-主楼809办公室隔断改造 |  | 第 1 页 共 1 页
序号 | 汇总内容 |  | 金额(元) |  | 其中：暂估价（元）
1 | 分部分项工程 |  | 16368.9 |  | 0
1.1 | 主楼812A办公室隔断改造 |  | 16368.9
2 | 措施项目 |  | 360.24
2.1 | 其中：安全文明施工费 |  | 173.34
3 | 其他项目 |  | 1786.89
3.1 | 其中：暂列金额 |  | 1636.89
3.2 | 其中：专业工程暂估价
3.3 | 其中：计日工 |  | 150
3.4 | 其中：总承包服务费
4 | 规费
5 | 税金 |  | 1666.44
招标控制价合计=1+2+3+4+5 |  |  | 20,182.47 |  | 0
注：本表适用于单位工程招标控制价或投标报价的汇总，如无单位工程划分，单项工程也使用本表汇总
表—04

## 表-08 分部分项工程和单价措施项目清单与计价表【主楼80
分部分项工程和单价措施项目清单与计价表
工程名称：主楼809办公室隔断改造 |  |  |  | 标段：呼伦贝尔职业技术学院-主楼809办公室隔断改造 |  |  |  | 第 1 页 共 2 页
序号 | 项目编码 | 项目名称 | 项目特征描述 |  | 计量单位 | 工程量 | 金额（元）
[7 empty] | 综合单价 |  | 合价 | 其中
暂估价
主楼812A办公室隔断改造
812A土建部分
1 | 011610001001 | 木门窗拆除 | 原有木门拆除 1、材质：木门 2、规格：1.4m×2.1m 3、垃圾下楼及外运 |  | m2 | 2.94 | 37.79 |  | 111.1
2 | 010401012001 | 零星砌砖 | 拆除木门处砌砖封堵原有门口 1、材质：红砖砌筑 2、墙厚：240mm 3、洞口尺寸：1.4m×2.1m |  | m3 | 0.71 | 883.34 |  | 627.17
3 | 011201001001 | 墙面一般抹灰 | 墙面抹灰(门口处） 1、位置：封堵门口处墙面抹灰 2、贴玻纤网格布，与周围墙面良好结合 |  | m2 | 5.88 | 54.59 |  | 320.99
4 | 011406001001 | 抹灰面油漆 | 乳胶漆面(封堵门口位置) 1、乳胶漆两遍、刮腻子两遍 |  | m2 | 5.88 | 28.61 |  | 168.23
5 | 011105003001 | 块料踢脚线 | 安装地砖地脚线(封堵门口位置) 1、材质：黑色瓷砖地脚线 2、地脚线高度：150mm |  | m2 | 0.42 | 194.69 |  | 81.77
6 | 011601001001 | 砖砌体拆除 | 墙面开门洞 1、原有墙体材质：砖墙 2、厚度：300mm厚（砌砖及抹灰面层厚度） 3、垃圾下楼及清理外运 |  | m3 | 0.81 | 365.37 |  | 295.95
7 | 010801001001 | 木质门 | 安装木质门 1、材质：木质门单扇 2、规格：800mm*2100mm 3、含合页门锁及五金 |  | 樘 | 2 | 1913.44 |  | 3826.88
8 | 011210001001 | 木隔断 | 木隔断（新建隔断位置） 1、龙骨：木龙骨：40mm*60mm方木 2、面层：双侧石膏板面层铺设 |  | m2 | 28.38 | 166.58 |  | 4727.54
9 | 011406001002 | 抹灰面油漆 | 乳胶漆面(新建隔断位置) 1、乳胶漆两遍、刮腻子两遍 |  | m2 | 56.76 | 28.61 |  | 1623.9
10 | 011105003002 | 块料踢脚线 | 安装地砖地脚线(新建隔 |  | m2 | 2.58 | 194.69 |  | 502.3
本页小计 | [8 empty] | 12285.83
注：为计取规费等的使用，可在表中增设其中：“定额人工费”
表—08
分部分项工程和单价措施项目清单与计价表
工程名称：主楼809办公室隔断改造 |  |  |  | 标段：呼伦贝尔职业技术学院-主楼809办公室隔断改造 |  |  |  | 第 2 页 共 2 页
序号 | 项目编码 | 项目名称 | 项目特征描述 |  | 计量单位 | 工程量 | 金额（元）
[7 empty] | 综合单价 |  | 合价 | 其中
暂估价
断位置) 1、材质：黑色瓷砖地脚线 2、地脚线高度：150mm
11 | 011701003001 | 里脚手架 | 搭设移动脚手架（新建隔断位置） |  | m2 | 56.76 | 3.59 |  | 203.77
12 | 011210001002 | 木隔断 | 木隔断（门边包墙造型位置） 1、龙骨：木龙骨：40mm*60mm方木 2、面层：单面石膏板面层铺设 |  | m2 | 14.19 | 114.22 |  | 1620.78
13 | 011406001003 | 抹灰面油漆 | 乳胶漆面（门边包墙造型位置） 1、乳胶漆两遍、刮腻子两遍 |  | m2 | 14.19 | 28.61 |  | 405.98
14 | 011105003003 | 块料踢脚线 | 安装地砖地脚线（门边包墙造型位置） 1、材质：黑色瓷砖地脚线 2、地脚线高度：150mm |  | m2 | 0.65 | 194.69 |  | 126.55
15 | 011701003002 | 里脚手架 | 搭设移动脚手架（门边包墙造型位置） |  | m2 | 14.19 | 3.59 |  | 50.94
|  | 分部小计 | [6 empty] | 14693.85
812A安装部分
16 | 011613001001 | 灯具拆除 | 1.名称：荧光灯拆除 |  | 套 | 6 | 4.62 |  | 27.72
17 | 030404034001 | 开关拆除 | 1.名称：开关拆除 |  | 个 | 1 | 6.78 |  | 6.78
18 | 030404034002 | 照明开关 | 1.名称：单联单控开关 2.规格：220V 10A |  | 个 | 2 | 63.44 |  | 126.88
19 | 030412001001 | 扣板灯 | 1.名称：LED平板灯 2.规格：42W 600*600 |  | 套 | 4 | 156.13 |  | 624.52
20 | 030411001001 | 配管 | 1.名称：PVC20 暗敷 |  | m | 23.2 | 13.78 |  | 319.7
21 | 030411004001 | 配线 | 1.名称：BV2.5mm2 |  | m | 63.6 | 4.63 |  | 294.47
22 | 030411004002 | 配线 | 1.名称：BV4mm2 |  | m | 6 | 4.92 |  | 29.52
23 | 030413002001 | 凿（压)槽 | 1.名称：剔槽及恢复 2.规格：DN20 |  | m | 6 | 40.91 |  | 245.46
|  | 分部小计 | [6 empty] | 1675.05
措施项目
本页小计 | [8 empty] | 4083.07
合 计 | [8 empty] | 16368.9
注：为计取规费等的使用，可在表中增设其中：“定额人工费”
表—08

## 蒙-8 分部分项工程量清单综合单价分析表（带子目）【主楼8
分部分项工程量清单综合单价分析表
工程名称:主楼809办公室隔断改造 |  |  |  |  | 专业：第一册 结构工程 |  |  |  | 第1页 共4页
顺序号 | 项目编号(定额编号) | 项目名称 | 单位 | 数量 |  | 综合单价(元) | 综合合价(元) | 综合单价
[8 empty] | 人工费 |  | 材料费 | 机械费 | 管理费 | 利润
1 | 011610001001 | 木门窗拆除 | m2 | 2.94 |  | 37.79 | 111.1 | 18.81 |  | 10.4 | 4.44 | 2.26 | 1.88
| 2-1-1 | 拆除工程 木门窗 | m2 | 2.94 |  | 25.6 | 75.26 | 12.46 |  | 10.4 |  | 1.5 | 1.25
| 1-1-95 换 | 楼层运出垃圾 垂直运距15m以内 实际运距(m):28 | m3 | 0.30576 |  | 117.23 | 35.84 | 61.09 |  |  | 42.7 | 7.33 | 6.11
2 | 010401012001 | 零星砌砖 | m3 | 0.71 |  | 883.34 | 627.17 | 384.38 |  | 409.38 | 5.01 | 46.13 | 38.44
| 1-3-46 | 新砌砖墙工程 零星砌体 | m3 | 0.71 |  | 883.34 | 627.17 | 384.38 |  | 409.39 | 5.01 | 46.13 | 38.44
3 | 011201001001 | 墙面一般抹灰 | m2 | 5.88 |  | 54.59 | 320.99 | 29.59 |  | 17.58 | 0.9 | 3.55 | 2.96
| 2-4-7 | 墙面抹灰 内墙 (14+6)mm | m2 | 5.88 |  | 42.42 | 249.45 | 25.13 |  | 10.86 | 0.9 | 3.02 | 2.51
| 2-4-15 | 墙面抹灰 贴玻纤网格布 | m2 | 5.88 |  | 12.17 | 71.53 | 4.46 |  | 6.73 |  | 0.54 | 0.45
4 | 011406001001 | 抹灰面油漆 | m2 | 5.88 |  | 28.61 | 168.23 | 17.61 |  | 7.12 |  | 2.11 | 1.76
| 2-6-141 | 乳胶漆 室内 墙面新做 二遍 | m2 | 5.88 |  | 28.61 | 168.2 | 17.61 |  | 7.12 |  | 2.11 | 1.76
5 | 011105003001 | 块料踢脚线 | m2 | 0.42 |  | 194.69 | 81.77 | 67.55 |  | 112.29 |  | 8.1 | 6.76
| 2-3-132 | 踢脚线 陶瓷地面砖 | m2 | 0.42 |  | 194.69 | 81.77 | 67.55 |  | 112.28 |  | 8.11 | 6.75
6 | 011601001001 | 砖砌体拆除 | m3 | 0.81 |  | 365.37 | 295.95 | 159.12 |  | 120 | 51.23 | 19.09 | 15.91
| 1-1-56 | 砌体拆除 黏土砖 多孔砖 | m3 | 0.81 |  | 224.69 | 182 | 85.81 |  | 120 |  | 10.3 | 8.58
| 1-1-95 换 | 楼层运出垃圾 垂直运距15m以内 实际运距(m):28 | m3 | 0.972 |  | 117.23 | 113.95 | 61.09 |  |  | 42.7 | 7.33 | 6.11
7 | 010801001001 | 木质门 | 樘 | 2 |  | 1913.44 | 3826.88 | 95.35 |  | 1797.12 |  | 11.44 | 9.54
分部分项工程量清单综合单价分析表
工程名称:主楼809办公室隔断改造 |  |  |  |  | 专业：第一册 结构工程 |  |  |  | 第2页 共4页
顺序号 | 项目编号(定额编号) | 项目名称 | 单位 | 数量 |  | 综合单价(元) | 综合合价(元) | 综合单价
[8 empty] | 人工费 |  | 材料费 | 机械费 | 管理费 | 利润
| 2-2-34 | 成品套装木门安装 单扇门 | 樘 | 2 |  | 1913.44 | 3826.88 | 95.35 |  | 1797.12 |  | 11.44 | 9.54
8 | 011210001001 | 木隔断 | m2 | 28.38 |  | 166.58 | 4727.54 | 56.78 |  | 97.21 | 0.11 | 6.81 | 5.68
| 2-4-133 | 墙饰面 龙骨基层 断面30cm2以内 木龙骨平均中距 40cm以内 | m2 | 28.38 |  | 61.86 | 1755.48 | 16.19 |  | 41.99 | 0.11 | 1.94 | 1.62
| 2-4-161 | 墙饰面 面层 石膏板墙面 | m2 | 56.76 |  | 52.36 | 2972.2 | 20.29 |  | 27.61 |  | 2.43 | 2.03
9 | 011406001002 | 抹灰面油漆 | m2 | 56.76 |  | 28.61 | 1623.9 | 17.61 |  | 7.12 |  | 2.11 | 1.76
| 2-6-141 | 乳胶漆 室内 墙面新做 二遍 | m2 | 56.76 |  | 28.61 | 1623.65 | 17.61 |  | 7.12 |  | 2.11 | 1.76
10 | 011105003002 | 块料踢脚线 | m2 | 2.58 |  | 194.69 | 502.3 | 67.55 |  | 112.28 |  | 8.1 | 6.76
| 2-3-132 | 踢脚线 陶瓷地面砖 | m2 | 2.58 |  | 194.69 | 502.3 | 67.55 |  | 112.28 |  | 8.11 | 6.75
11 | 011701003001 | 里脚手架 | m2 | 56.76 |  | 3.59 | 203.77 | 2.78 |  | 0.2 |  | 0.33 | 0.28
| 1-9-19 | 移动脚手架 | m2 | 56.76 |  | 3.59 | 204.01 | 2.78 |  | 0.2 |  | 0.33 | 0.28
12 | 011210001002 | 木隔断 | m2 | 14.19 |  | 114.22 | 1620.78 | 36.48 |  | 69.6 | 0.11 | 4.38 | 3.65
| 2-4-133 | 墙饰面 龙骨基层 断面30cm2以内 木龙骨平均中距 40cm以内 | m2 | 14.19 |  | 61.86 | 877.74 | 16.19 |  | 41.99 | 0.11 | 1.94 | 1.62
| 2-4-161 | 墙饰面 面层 石膏板墙面 | m2 | 14.19 |  | 52.36 | 743.05 | 20.29 |  | 27.61 |  | 2.43 | 2.03
13 | 011406001003 | 抹灰面油漆 | m2 | 14.19 |  | 28.61 | 405.98 | 17.61 |  | 7.12 |  | 2.11 | 1.76
| 2-6-141 | 乳胶漆 室内 墙面新做 二遍 | m2 | 14.19 |  | 28.61 | 405.91 | 17.61 |  | 7.12 |  | 2.11 | 1.76
14 | 011105003003 | 块料踢脚线 | m2 | 0.65 |  | 194.69 | 126.55 | 67.55 |  | 112.28 |  | 8.11 | 6.75
分部分项工程量清单综合单价分析表
工程名称:主楼809办公室隔断改造 |  |  |  |  | 专业：第一册 结构工程 |  |  |  | 第3页 共4页
顺序号 | 项目编号(定额编号) | 项目名称 | 单位 | 数量 |  | 综合单价(元) | 综合合价(元) | 综合单价
[8 empty] | 人工费 |  | 材料费 | 机械费 | 管理费 | 利润
| 2-3-132 | 踢脚线 陶瓷地面砖 | m2 | 0.65 |  | 194.69 | 126.55 | 67.55 |  | 112.28 |  | 8.11 | 6.75
15 | 011701003002 | 里脚手架 | m2 | 14.19 |  | 3.59 | 50.94 | 2.78 |  | 0.2 |  | 0.33 | 0.28
| 1-9-19 | 移动脚手架 | m2 | 14.19 |  | 3.59 | 51 | 2.78 |  | 0.2 |  | 0.33 | 0.28
16 | 011613001001 | 灯具拆除 | 套 | 6 |  | 4.62 | 27.72 | 3.79 |  |  |  | 0.45 | 0.38
| 6-1-296 | 荧光灯拆除 吸顶式 | 套 | 6 |  | 4.62 | 27.72 | 3.79 |  |  |  | 0.45 | 0.38
17 | 030404034001 | 开关拆除 | 个 | 1 |  | 6.78 | 6.78 | 5.55 |  |  |  | 0.67 | 0.56
| 6-1-122 | 小电器拆除 照明开关 | 套 | 1 |  | 6.78 | 6.78 | 5.55 |  |  |  | 0.67 | 0.56
18 | 030404034002 | 照明开关 | 个 | 2 |  | 63.44 | 126.88 | 25.97 |  | 31.75 |  | 3.12 | 2.6
| 6-6-30 | 单极空气开关 10A以内 | 套 | 2 |  | 63.44 | 126.88 | 25.97 |  | 31.75 |  | 3.12 | 2.6
19 | 030412001001 | 扣板灯 | 套 | 4 |  | 156.13 | 624.52 | 27.3 |  | 122.82 |  | 3.28 | 2.73
| 6-11-8 | 普通灯具及吸顶灯 灯罩周长>1100mm | 套 | 4 |  | 156.13 | 624.52 | 27.3 |  | 122.82 |  | 3.28 | 2.73
20 | 030411001001 | 配管 | m | 23.2 |  | 13.78 | 319.7 | 9.8 |  | 1.82 |  | 1.18 | 0.98
| 6-10-123 | 刚性阻燃塑料管敷设砖、混凝土结构暗配 外径20mm | m | 23.2 |  | 13.78 | 319.79 | 9.8 |  | 1.83 |  | 1.18 | 0.98
21 | 030411004001 | 配线 | m | 63.6 |  | 4.63 | 294.47 | 1.76 |  | 2.48 |  | 0.21 | 0.18
| 6-10-285 | 管内穿线 穿照明线 铜芯 导线截面2.5mm2以内 | m | 63.6 |  | 4.63 | 294.47 | 1.76 |  | 2.48 |  | 0.21 | 0.18
22 | 030411004002 | 配线 | m | 6 |  | 4.92 | 29.52 | 1.14 |  | 3.53 |  | 0.14 | 0.11
分部分项工程量清单综合单价分析表
工程名称:主楼809办公室隔断改造 |  |  |  |  | 专业：第一册 结构工程 |  |  |  | 第4页 共4页
顺序号 | 项目编号(定额编号) | 项目名称 | 单位 | 数量 |  | 综合单价(元) | 综合合价(元) | 综合单价
[8 empty] | 人工费 |  | 材料费 | 机械费 | 管理费 | 利润
| 6-10-286 | 管内穿线 穿照明线 铜芯 导线截面4mm2以内 | m | 6 |  | 4.92 | 29.49 | 1.14 |  | 3.53 |  | 0.14 | 0.11
23 | 030413002001 | 凿（压)槽 | m | 6 |  | 40.91 | 245.46 | 32.16 |  | 1.57 | 0.11 | 3.86 | 3.22
| 6-14-1 | 附属辅助工程 剔砖槽 管道公称直径25mm | m | 6 |  | 29.26 | 175.56 | 23.89 |  |  | 0.11 | 2.87 | 2.39
| 6-14-41 | 附属辅助工程 补沟槽 尺寸 宽×深(mm以内) 70×70 | m | 6 |  | 11.65 | 69.91 | 8.27 |  | 1.57 |  | 0.99 | 0.83
| 合计 | [5 empty] | 16368.9

## 蒙-9 措施项目清单综合单价分析表（带子目）【主楼809办
措施项目清单综合单价分析表
工程名称:主楼809办公室隔断改造 | [6 empty] | 标段：呼伦贝尔职业技术学院-主楼809办公室隔断改造 |  |  |  | 第 1 页 共 1 页
序号 | 项目编码 | 项目名称 | 项目特征描述 | 计量 单位 | 工程量 | 综合单价 | [6 empty] | 综合合价
[6 empty] | 人工费 |  | 材料费 | 机械费 | 管理费和利润 |  | 合计
本页小计
合 计
注：本表适用于以综合单价形式计价的措施项目
表—11

## 表-11 总价措施项目清单与计价表【主楼809办公室隔断改
总价措施项目清单与计价表
工程名称：主楼809办公室隔断改造 |  |  | 标段：呼伦贝尔职业技术学院-主楼809办公室隔断改造 | [5 empty] | 第 1 页 共 1 页
序号 | 项目编码 | 项目名称 |  | 计算基础 | 费率(%) | 金额(元) |  | 调整费率(%) |  | 调整后金额(元) | 备注
1 | 011707001 | 安全文明施工费 |  |  |  | 173.34
1.1 | 011707001001 | 安全文明施工与环境保护费 |  | 分部分项人工费+技术措施项目人工费 | 2 | 115.56
1.2 | 011707001002 | 临时设施费 |  | 分部分项人工费+技术措施项目人工费 | 1 | 57.78
2 | 011707005001 | 雨季施工增加费 |  | 分部分项人工费+技术措施项目人工费 | 0.5 | 28.89
3 | 011707004001 | 二次搬运费 |  | 分部分项人工费+技术措施项目人工费 | 1 | 57.78
4 | 01B001 | 特殊地区施工增加费 |  | 分部分项人工费+技术措施项目人工费 | 1.5 | 100.23
5 | 011707002001 | 夜间施工增加费
6 | 011707002002 | 白天在地下室施工增加费
7 | 011707005002 | 冬季施工增加费
合 计 | [5 empty] | 360.24
编制人（造价人员）： | [6 empty] | 复核人（造价工程师）：
注：1.“计算基础”中安全文明施工费可为“定额基价”、“定额人工费”或“定额人工费+定额机械费”，其他项目可为“定额人工费”或“定额人工费+定额机械费”。 2.按施工方案计算的措施费，若无“计算基础”和“费率”的数值，也可只填“金额”数值，但应在备注栏说明施工方案出处或计算方法。
表-11

## 表-12 其他项目清单与计价汇总表【主楼809办公室隔断改
其他项目清单与计价汇总表
工程名称：主楼809办公室隔断改造 |  | 标段：呼伦贝尔职业技术学院-主楼809办公室隔断改造 |  |  | 第 1 页 共 1 页
序号 | 项目名称 |  | 金额(元) | 结算金额(元) |  | 备注
1 | 暂列金额 |  | 1636.89 |  |  | 明细详见表-12-1
2 | 暂估价
2.1 | 专业工程暂估价 |  |  |  |  | 明细详见表-12-3
2.2 | 材料暂估价 |  | - |  |  | 明细详见表-12-2
3 | 计日工 |  | 150 |  |  | 明细详见表-12-4
4 | 总承包服务费 |  |  |  |  | 明细详见表-12-5
5 | 材料检验试验费
6 | 建筑工程能效测评费
7 | 工程变更及现场签证
8 | 提前竣工（赶工补偿）
9 | 无负荷联合试运转费
10 | 停窝工损失费
11 | 施工期间未完工程保护费
12 | 企业自有工人培训管理费
13 | 建筑工人实名制费
合计 |  |  | 1786.89 |  |  | —
注：材料（工程设备）暂估单价进入清单项目综合单价，此处不汇总。
表-12

## 表-12-1 暂列金额表【主楼809办公室隔断改造】
暂列金额明细表
工程名称：主楼809办公室隔断改造 |  | 标段：呼伦贝尔职业技术学院-主楼809办公室隔断改造 |  |  | 第 1 页 共 1 页
序号 | 项目名称 |  | 计量单位 | 暂定金额(元) |  | 备注
1 | 暂列金 |  | 元 | 1636.89
合 计 |  |  |  | 1636.89 |  | —
注：此表由招标人填写，如不能详列，也可只列暂列金额总额，投标人应将上述暂列金额计入投标总价中。
表—12—1

## 表-12-4 计日工表【主楼809办公室隔断改造】
计 日 工 表
工程名称：主楼809办公室隔断改造 |  | 标段：呼伦贝尔职业技术学院-主楼809办公室隔断改造 | [5 empty] | 第 1 页 共 1 页
编号 | 项目名称 |  | 单位 | 暂定数量 | 实际数量 | 综合单价(元) | 合价(元)
[7 empty] | 暂定 |  | 实际
1 | 人工
1 | 计日工 |  | 工日 | 1 |  | 150 | 150
人工小计 | [6 empty] | 150
2 | 材料
材料小计
3 | 机械
机械小计
四、企业管理费和利润
总 计 | [6 empty] | 150
注：此表项目名称、暂定数量由招标人填写，编制招标控制价时，单价由招标人按有关计价规定确定；投标时，单价由投标人自主报价，按暂定数量计算合价计入投标总价中。结算时，按发承包双方确认的实际数量计算合价。
表—12—4

## 表-13 规费、税金项目清单与计价表【主楼809办公室隔断
规费、税金项目计价表
工程名称：主楼809办公室隔断改造 |  | 标段：呼伦贝尔职业技术学院-主楼809办公室隔断改造 |  |  |  | 第 1 页 共 1 页
序号 | 项目名称 |  | 计算基础 |  | 计算基数 |  | 计算费率(%) | 金额（元）
1 | 规费 |  | 环境保护税
1.4 | 环境保护税
2 | 税金 |  | 税前工程造价 |  | 18516.03 |  | 9 | 1666.44
合 计 | [7 empty] | 1666.44
编制人（造价人员）： |  |  |  | 复核人（造价工程师）：
表-13

## 表-23 主要材料和工程设备选用表【主楼809办公室隔断改
主要材料和工程设备选用表
工程名称：主楼809办公室隔断改造 | [6 empty] | 第 1 页 共 1 页
序号 | 材料设备名称 | 单位 | 市场价 | 数量 | 品牌 | 厂家 |  | 规格型号 | 备注
1 | 膨胀螺栓 | 10套 | 3.43 | 12.0043 |  |  |  | 综合
2 | 不锈钢合页 | 个 | 11.15 | 4
3 | 合金钢钻头 | 个 | 10.81 | 2.9714
4 | 烧结煤矸石普通砖 | 千块 | 550 | 0.39149 |  |  |  | 240×115×53
5 | 板枋材杉木 | m3 | 1850 | 0.9591
6 | 陶瓷地砖 | m2 | 107.16 | 3.796 |  |  |  | 综合
7 | 纸面石膏板 | m2 | 25 | 75.207
8 | 玻璃纤维网格布 | m2 | 5.15 | 6.762
9 | 单扇套装平开实木门 | 樘 | 1769.91 | 2 | 华泰 | 温州腾飞门业有限公司
10 | 苯丙清漆 | kg | 9.52 | 8.9276
11 | 苯丙乳胶漆内墙用 | kg | 10 | 21.3664
12 | 成品腻子粉 | kg | 1.5 | 156.8254
13 | 铜芯绝缘电线 | m | 2 | 73.776 |  |  |  | BV2.5mm2
14 | 镀锌六角螺栓 | kg | 8.6 | 4.08 |  |  |  | 综合
15 | 干混砌筑砂浆 | m3 | 482.3 | 0.15208 |  |  |  | M10
16 | 干混抹灰砂浆 底层 M10 | m3 | 466.02 | 0.095491
17 | LED平板灯 | 套 | 119.25 | 4.04 | DKSD德克司达 | 杭州德克司达照明电器有限公司 |  | 42W 600*600
18 | 刚性阻燃管 | m | 1.59 | 24.592 |  |  |  | DN20
19 | 建筑垃圾 | m3 | 100 | 1.2778
20 | 单联单控开关 | 套 | 13 | 2 |  |  |  | 10A
注：本表中所列材料设备应仅限于承包人自行采购范围内的材料设备。本表格可以按照同样的格式扩展。