## 扉-2 招标控制价扉页
|  | 呼伦贝尔职业技术学院南区学生食堂排烟设备-二层 |  |  |  | 工程
招标控制价
招标控制价 | （小写）： |  | 96330
| （大写）： |  | 玖万陆仟叁佰叁拾元整
招 标 人： |  |  |  | 造价咨询人：
| (单位盖章) |  |  |  | (单位资质专用章)
法定代理人 或其授权人： |  |  |  | 法定代理人 或其授权人：
| (签字或盖章) |  |  |  | (签字或盖章)
编 制 人： |  |  |  | 复 核 人：
| (造价人员签字盖专用章) |  |  |  | (造价工程师签字盖专用章)
编 制 时 间： | 年 月 日 |  |  | 复 核 时 间： | 年 月 日
扉—2

## 表-01 总说明
总 说 明
工程名称：呼伦贝尔职业技术学院南区学生食堂排烟设备-二层 |  | 第 1 页 共 1 页
一、工程概况： 1.工程名称：呼伦贝尔职业技术学院南区学生食堂排烟设备-二层； 2.工程地点：呼伦贝尔职业技术学院南区学生食堂； 3.工程内容：呼伦贝尔职业技术学院南区学生食堂排烟设备。 二、编制范围： 1.呼伦贝尔职业技术学院南区学生食堂二层：食堂主灶间及面点间新增排烟管道、排烟设备、烟井开口及恢复；食堂副食热加工间及主食热加工间拆除更换部分天棚工程。 三、编制依据： 1.依据:《设工程工程量清单计价规范》(GB50500—2013) 2.2017届计价依据：《内蒙古自治区市政工程预算定额》、 《内蒙古自治区建设工程费用定额》、 《内蒙古自治区房屋建筑与装饰工程预算定额》、 《内蒙古自治区通用安装工程预算定额》等； 3.2021届计价依据《内蒙古自治区市政维修养护工程预算定额》 4.建设单位的改造意见； 5.有关规范及标准图集； 四、考虑的施工方法与措施 1.依据建设单位提供资料内容计算。 五、其他说明 1.本工程依据甲方要求未设置暂列金； 2.本工程设置计日工费用详见相关表格； 3.本工程设置材料暂估价： （1）高压低噪音柜：10130.25元； （2）管道净化器：10920.00元； 4.本工程工程量均为暂估； 5.副食热加工间及主食热加工间天棚拆安考虑原有材料的利用，安装材料仅考虑20%损耗为新购置材料。
表-01

## 表-02 建设项目招标控制价汇总表
建设项目招标控制价汇总表
工程名称：呼伦贝尔职业技术学院南区学生食堂排烟设备-二层 |  |  |  | 第 1 页 共 1 页
序号 | 单项工程名称 | 金额（元） | 其中: （元）
|  |  | 暂估价 |  | 安全文明施工费 | 规费
1 | 呼伦贝尔职业技术学院南区学生食堂排烟设备-二层 | 96329.61 | 21050.25 |  | 1031.53 | 2878.88
合计 |  | 96329.61 | 21050.25 |  | 1031.53 | 2878.88
注：本表适用于工程项目招标控制价或投标报价的汇总。
表-02

## 表-03 单项工程招标控制价汇总表【呼伦贝尔职业技术学院南
单项工程招标控制价汇总表
工程名称：呼伦贝尔职业技术学院南区学生食堂排烟设备-二层 |  |  |  | 第 1 页 共 1 页
序号 | 单位工程名称 | 金额（元） | 其中: (元)
|  |  | 暂估价 |  | 安全文明施工费 | 规费
1 | 通风工程 | 63245.46 | 21050.25 |  | 450.25 | 2878.88
2 | 天棚工程 | 33084.15 |  |  | 581.28
合计 |  | 96329.61 | 21050.25 |  | 1031.53 | 2878.88
注：本表适用于单项工程招标控制价或投标报价的汇总。暂估价包括分部分项工程中的暂估价和专业工程工程暂估价。
表—03

## 表-04 单位工程招标控制价汇总表【通风工程】
单位工程招标控制价汇总表
工程名称：通风工程 |  | 标段：呼伦贝尔职业技术学院南区学生食堂排烟设备-二层 |  | 第 1 页 共 1 页
序号 | 汇总内容 |  | 金额(元) |  | 其中：暂估价（元）
1 | 分部分项工程 |  | 53764.46 |  | 21050.25
1.1 | 二层厨房排烟管道烟井预留管新风系统 |  | 53764.46 |  | 21050.25
2 | 措施项目 |  | 1230.02
2.1 | 其中：安全文明施工费 |  | 450.25
3 | 其他项目 |  | 150
3.1 | 其中：暂列金额
3.2 | 其中：专业工程暂估价
3.3 | 其中：计日工 |  | 150
3.4 | 其中：总承包服务费
4 | 规费 |  | 2878.88
5 | 税金 |  | 5222.1
招标控制价合计=1+2+3+4+5 |  |  | 63,245.46 |  | 21050.25
注：本表适用于单位工程招标控制价或投标报价的汇总，如无单位工程划分，单项工程也使用本表汇总
表—04

## 表-08 分部分项工程和单价措施项目清单与计价表【通风工程】
分部分项工程和单价措施项目清单与计价表
工程名称：通风工程 |  |  |  | 标段：呼伦贝尔职业技术学院南区学生食堂排烟设备-二层 |  |  |  | 第 1 页 共 1 页
序号 | 项目编码 | 项目名称 | 项目特征描述 |  | 计量单位 | 工程量 | 金额（元）
[7 empty] | 综合单价 |  | 合价 | 其中
暂估价
二层厨房排烟管道烟井预留管新风系统
1 | 030702001013 | 碳钢通风管道 | 1.名称：主灶间排烟管道 2.规格：1200*600，1.0mm镀锌钢板 3.其他：工程量暂估 |  | m2 | 90 | 134.14 |  | 12072.6
2 | 030702001016 | 碳钢通风管道 | 1.名称：面点间排烟管道 2.规格：1200*600，1.0mm镀锌钢板 3.其他：工程量暂估 |  | m2 | 100.8 | 134.14 |  | 13521.31
3 | 030703021001 | 高压低噪音风柜 | 1.名称：高压低噪音风柜 2.规格：定制不锈钢外壳流量每小时24000-39000立方米 3.其他：工程量暂估 |  | 个 | 1 | 10889.93 |  | 10889.93 | 10130.25
4 | 030701010001 | 管道净化器 | 1.名称：管道净化器 2.规格：定制不锈钢外壳流量每小时26000-40000立方米 3.其他：工程量暂估 |  | 台 | 1 | 11004.8 |  | 11004.8 | 10920
5 | 030702003002 | 管道变径 | 1.名称：管道变径 2.规格：不锈钢900*（780*750）*1000 3.其他：工程量暂估 |  | m2 | 3.33 | 429.67 |  | 1430.8
6 | 030702003001 | 管道变径 | 1.名称：管道变径 2.规格：不锈钢（1100*1270）*（1688*1044）*1000 3.其他：工程量暂估 |  | m2 | 5.1 | 429.67 |  | 2191.32
7 | 031208007001 | 防尘网 | 1.名称：防尘网 2.规格：1916*880*1245 3.其他：工程量暂估 |  | 套 | 1 | 218.96 |  | 218.96
8 | 011601001002 | 砖砌体拆除 | 1.名称：烟井开口及修复 2.规格：1200*1100 3.其他：工程量暂估 |  | m2 | 6.6 | 368.9 |  | 2434.74
|  | 分部小计 | [6 empty] | 53764.46 | 21050.25
措施项目
9 | 031301017001 | 脚手架搭拆 |  |  | 项 | 1 | 569.66 |  | 569.66
|  | 分部小计 | [6 empty] | 569.66
本页小计 | [8 empty] | 54334.12 | 21050.25
合 计 | [8 empty] | 54334.12 | 21050.25
注：为计取规费等的使用，可在表中增设其中：“定额人工费”
表—08

## 蒙-8 分部分项工程量清单综合单价分析表（带子目）【通风工
分部分项工程量清单综合单价分析表
工程名称:通风工程 |  |  |  |  | 专业：第七册 通风空调工程 |  |  |  | 第1页 共1页
顺序号 | 项目编号(定额编号) | 项目名称 | 单位 | 数量 |  | 综合单价(元) | 综合合价(元) | 综合单价
[8 empty] | 人工费 |  | 材料费 | 机械费 | 管理费 | 利润
1 | 030702001013 | 碳钢通风管道 | m2 | 90 |  | 134.14 | 12072.6 | 58.62 |  | 55.02 | 1.32 | 10.66 | 8.53
| 7-96 | 镀锌薄钢板矩形风管(δ=1.2mm以内咬口)长边长≤1250mm | m2 | 90 |  | 134.13 | 12072.15 | 58.62 |  | 55.02 | 1.32 | 10.66 | 8.53
2 | 030702001016 | 碳钢通风管道 | m2 | 100.8 |  | 134.14 | 13521.31 | 58.62 |  | 55.02 | 1.32 | 10.66 | 8.53
| 7-96 | 镀锌薄钢板矩形风管(δ=1.2mm以内咬口)长边长≤1250mm | m2 | 100.8 |  | 134.13 | 13520.81 | 58.62 |  | 55.02 | 1.32 | 10.66 | 8.53
3 | 030703021001 | 高压低噪音风柜 | 个 | 1 |  | 10889.93 | 10889.93 | 438.41 |  | 10300.78 | 7.26 | 79.71 | 63.77
| 7-423 | 消声静压箱安装 展开面积≤20m2 | 个 | 1 |  | 10889.93 | 10889.93 | 438.41 |  | 10300.78 | 7.26 | 79.71 | 63.77
4 | 030701010001 | 管道净化器 | 台 | 1 |  | 11004.8 | 11004.8 | 61.93 |  | 10922.6 |  | 11.26 | 9.01
| 7-49 | 高效过滤器安装 | 台 | 1 |  | 11004.8 | 11004.8 | 61.93 |  | 10922.6 |  | 11.26 | 9.01
5 | 030702003002 | 管道变径 | m2 | 3.33 |  | 429.67 | 1430.8 | 187.95 |  | 153.27 | 26.93 | 34.17 | 27.34
| 7-141 | 不锈钢板矩形风管(电弧焊)长边长×壁厚(mm) >700×3 | m2 | 3.33 |  | 429.67 | 1430.79 | 187.95 |  | 153.27 | 26.93 | 34.17 | 27.34
6 | 030702003001 | 管道变径 | m2 | 5.1 |  | 429.67 | 2191.32 | 187.95 |  | 153.27 | 26.93 | 34.17 | 27.34
| 7-141 | 不锈钢板矩形风管(电弧焊)长边长×壁厚(mm) >700×3 | m2 | 5.1 |  | 429.67 | 2191.3 | 187.95 |  | 153.27 | 26.93 | 34.17 | 27.34
7 | 031208007001 | 防尘网 | 套 | 1 |  | 218.96 | 218.96 | 89.84 |  | 99.7 |  | 16.34 | 13.07
| 12-1075 | 防潮层、保护层安装 铁丝网 设备 | m2 | 10.3342 |  | 21.19 | 218.96 | 8.69 |  | 9.65 |  | 1.58 | 1.26
8 | 011601001002 | 砖砌体拆除 | m2 | 6.6 |  | 368.9 | 2434.74 | 220.19 |  | 100.27 |  | 26.42 | 22.02
| 借1-3-17 | 窗口掏砌 1砖墙 | m2 | 6.6 |  | 368.9 | 2434.74 | 220.19 |  | 100.27 |  | 26.42 | 22.02
| 合计 | [5 empty] | 53764.46

## 蒙-9 措施项目清单综合单价分析表（带子目）【通风工程】
措施项目清单综合单价分析表
工程名称:通风工程 | [6 empty] | 标段：呼伦贝尔职业技术学院南区学生食堂排烟设备-二层 |  |  |  | 第 1 页 共 1 页
序号 | 项目编码 | 项目名称 | 项目特征描述 | 计量 单位 | 工程量 | 综合单价 | [6 empty] | 综合合价
[6 empty] | 人工费 |  | 材料费 | 机械费 | 管理费和利润 |  | 合计
1 | 031301017001 | 脚手架搭拆 |  | 项 | 1 | 188.91 |  | 318.93 |  | 61.82 |  | 569.66 | 569.66
| BM43 | 脚手架搭拆费(第七册 通风空调工程) |  | 元 | 1 | 185.76 |  | 313.62 |  | 60.79 |  | 560.17 | 560.17
| BM88 | 脚手架搭拆费(绝热工程)(第十二册 刷油、防腐蚀、绝热工程) |  | 元 | 1 | 3.15 |  | 5.31 |  | 1.03 |  | 9.49 | 9.49
本页小计 | [12 empty] | 569.66
合 计 | [12 empty] | 569.66
注：本表适用于以综合单价形式计价的措施项目
表—11

## 表-11 总价措施项目清单与计价表【通风工程】
总价措施项目清单与计价表
工程名称：通风工程 |  |  | 标段：呼伦贝尔职业技术学院南区学生食堂排烟设备-二层 | [5 empty] | 第 1 页 共 1 页
序号 | 项目编码 | 项目名称 |  | 计算基础 | 费率(%) | 金额(元) |  | 调整费率(%) |  | 调整后金额(元) | 备注
1 | 031302001 | 安全文明施工费 |  |  |  | 450.25
1.1 | 031302001001 | 安全文明施工与环境保护费 |  | 分部分项人工费+技术措施项目人工费 | 2 | 300.17
1.2 | 031302001002 | 临时设施费 |  | 分部分项人工费+技术措施项目人工费 | 1 | 150.08
2 | 031302005001 | 雨季施工增加费 |  | 分部分项人工费+技术措施项目人工费 | 0.5 | 75.03
3 | 031302006001 | 已完工程及设备保护费 |  | 分部分项人工费+技术措施项目人工费 | 0.8 | 120.07
4 | 03B001 | 工程定位复测费 |  | 分部分项人工费+技术措施项目人工费 | 0
5 | 031302004001 | 二次搬运费 |  | 分部分项人工费+技术措施项目人工费 | 0.1 | 15.01
6 | 03B002 | 特殊地区施工增加费 |  | 分部分项人工费+技术措施项目人工费 | 0
7 | 031302002001 | 夜间施工增加费
8 | 031302002002 | 白天在地下室施工增加费
9 | 031302005002 | 冬季施工增加费
合 计 | [5 empty] | 660.36
编制人（造价人员）： | [6 empty] | 复核人（造价工程师）：
注：1.“计算基础”中安全文明施工费可为“定额基价”、“定额人工费”或“定额人工费+定额机械费”，其他项目可为“定额人工费”或“定额人工费+定额机械费”。 2.按施工方案计算的措施费，若无“计算基础”和“费率”的数值，也可只填“金额”数值，但应在备注栏说明施工方案出处或计算方法。
表-11

## 表-12-2 材料(工程设备)暂估价及调整表【通风工程】
材料（工程设备）暂估单价及调整表
工程名称：通风工程 |  |  | 标段：呼伦贝尔职业技术学院南区学生食堂排烟设备-二层 | [7 empty] | 第 1 页 共 1 页
序号 | 材料(工程设备)名称、规格、型号 | 计量单位 |  | 数量 |  | 暂估(元) |  | 确认(元) |  | 差额±(元) |  |  | 备注
|  |  |  | 暂估 | 确认 | 单价 | 合价 | 单价 | 合价 | 单价 |  | 合价
1 | 管道净化器 | 台 |  | 1 |  | 10920 | 10920
2 | 高压低噪音风柜 | 个 |  | 1 |  | 10130.25 | 10130.25
合计 | [6 empty] | 21050.25
总合计 | [6 empty] | 21050.25
注：此表由招标人填写“暂估单价”，并在备注栏说明暂估价的材料、工程设备拟用在哪些清单项目上，投标人应将上述材料、工程设备暂估单价计入工程量清单综合单价报价中。
表—12—2

## 表-12-4 计日工表【通风工程】
计 日 工 表
工程名称：通风工程 |  | 标段：呼伦贝尔职业技术学院南区学生食堂排烟设备-二层 | [5 empty] | 第 1 页 共 1 页
编号 | 项目名称 |  | 单位 | 暂定数量 | 实际数量 | 综合单价(元) | 合价(元)
[7 empty] | 暂定 |  | 实际
1 | 人工
1 | 计日工 |  | 工日 | 1 |  | 150 | 150
人工小计 | [6 empty] | 150
2 | 材料
材料小计
3 | 机械
机械小计
四、企业管理费和利润
总 计 | [6 empty] | 150
注：此表项目名称、暂定数量由招标人填写，编制招标控制价时，单价由招标人按有关计价规定确定；投标时，单价由投标人自主报价，按暂定数量计算合价计入投标总价中。结算时，按发承包双方确认的实际数量计算合价。
表—12—4

## 表-13 规费、税金项目清单与计价表【通风工程】
规费、税金项目计价表
工程名称：通风工程 |  | 标段：呼伦贝尔职业技术学院南区学生食堂排烟设备-二层 |  |  |  | 第 1 页 共 1 页
序号 | 项目名称 |  | 计算基础 |  | 计算基数 |  | 计算费率(%) | 金额（元）
1 | 规费 |  | 社会保险费+住房公积金+水利建设基金+环境保护税 |  | 2878.88 |  |  | 2878.88
1.1 | 社会保险费 |  | 养老失业保险+基本医疗保险+工伤保险+生育保险 |  | 2257.65 |  |  | 2257.65
(1) | 养老失业保险 |  | 分部分项人工费+组织措施项目人工费+技术措施项目人工费+分部分项人工费调整+技术措施项目人工费调整 |  | 15151.97 |  | 10.5 | 1590.96
(2) | 基本医疗保险 |  | 分部分项人工费+组织措施项目人工费+技术措施项目人工费+分部分项人工费调整+技术措施项目人工费调整 |  | 15151.97 |  | 3.7 | 560.62
(3) | 工伤保险 |  | 分部分项人工费+组织措施项目人工费+技术措施项目人工费+分部分项人工费调整+技术措施项目人工费调整 |  | 15151.97 |  | 0.4 | 60.61
(4) | 生育保险 |  | 分部分项人工费+组织措施项目人工费+技术措施项目人工费+分部分项人工费调整+技术措施项目人工费调整 |  | 15151.97 |  | 0.3 | 45.46
1.2 | 住房公积金 |  | 分部分项人工费+组织措施项目人工费+技术措施项目人工费+分部分项人工费调整+技术措施项目人工费调整 |  | 15151.97 |  | 3.7 | 560.62
1.3 | 水利建设基金 |  | 分部分项人工费+组织措施项目人工费+技术措施项目人工费+分部分项人工费调整+技术措施项目人工费调整 |  | 15151.97 |  | 0.4 | 60.61
1.4 | 环境保护税
2 | 税金 |  | 税前工程造价 |  | 58023.36 |  | 9 | 5222.1
合 计 | [7 empty] | 8100.98
编制人（造价人员）： |  |  |  | 复核人（造价工程师）：
表-13

## 表-23 主要材料和工程设备选用表【通风工程】
主要材料和工程设备选用表
工程名称：通风工程 | [6 empty] | 第 1 页 共 1 页
序号 | 材料设备名称 | 单位 | 市场价 | 数量 | 品牌 | 厂家 |  | 规格型号 | 备注
1 | 圆钢 | kg | 3.24 | 21.713 |  |  |  | φ5.5~9
2 | 扁钢(59以内) | kg | 3.55 | 20.8926
3 | 槽钢 | kg | 3.3 | 317.682 |  |  |  | 5~16#
4 | 角钢 | kg | 3.3 | 716.7402 |  |  |  | 50×5以内
5 | 镀锌薄钢板 | m2 | 30.0106 | 217.1304 | 宣钢 | 内蒙古晟迈贸易有限公司 |  | δ1.0
6 | 不锈钢板 | m2 | 96 | 9.1044 |  |  |  | δ3.0
7 | 橡胶板 | kg | 2.83 | 17.0384 |  |  |  | δ1~3
8 | 耐酸橡胶板 | kg | 4.46 | 11.472 |  |  |  | δ3
9 | 六角螺栓带螺母 | 10套 | 3 | 77.522 |  |  |  | M8×30~50
10 | 六角螺栓带螺母 | 10套 | 2.57 | 45.681 |  |  |  | M8×75以下
11 | 膨胀螺栓 | 套 | 1.12 | 26.235 |  |  |  | M12
12 | 不锈钢焊条 | kg | 36.04 | 8.6408 |  |  |  | A102 φ3.2
13 | 低碳钢焊条 | kg | 5.92 | 8.6432 |  |  |  | J422 φ3.2
14 | 不锈钢防尘网 | m2 | 8.24 | 11.8843 |  |  |  | 1916*880*1245
15 | 烧结煤矸石普通砖 | 千块 | 550 | 0.2442 |  |  |  | 240×115×53
16 | 板枋材 | m3 | 1501.5 | 0.2508
17 | 其他材料费 | 元 | 1 | 45.3179
18 | 干混砌筑砂浆 | m3 | 264.09 | 0.5544 |  |  |  | M10
19 | 管道净化器 | 台 | 10920 | 1
20 | 高压低噪音风柜 | 个 | 10130.25 | 1 | 中电 | 佛山市中电嘉进环境科技有限公司海口办事处
注：本表中所列材料设备应仅限于承包人自行采购范围内的材料设备。本表格可以按照同样的格式扩展。

## 表-04 单位工程招标控制价汇总表【天棚工程】
单位工程招标控制价汇总表
工程名称：天棚工程 |  | 标段：呼伦贝尔职业技术学院南区学生食堂排烟设备-二层 |  | 第 1 页 共 1 页
序号 | 汇总内容 |  | 金额(元) |  | 其中：暂估价（元）
1 | 分部分项工程 |  | 29330.5 |  | 0
1.1 | 二层厨房排烟管道安装拆除恢复天棚 |  | 29330.5
2 | 措施项目 |  | 871.93
2.1 | 其中：安全文明施工费 |  | 581.28
3 | 其他项目 |  | 150
3.1 | 其中：暂列金额
3.2 | 其中：专业工程暂估价
3.3 | 其中：计日工 |  | 150
3.4 | 其中：总承包服务费
4 | 规费
5 | 税金 |  | 2731.72
招标控制价合计=1+2+3+4+5 |  |  | 33,084.15 |  | 0
注：本表适用于单位工程招标控制价或投标报价的汇总，如无单位工程划分，单项工程也使用本表汇总
表—04

## 表-08 分部分项工程和单价措施项目清单与计价表【天棚工程】
分部分项工程和单价措施项目清单与计价表
工程名称：天棚工程 |  |  |  | 标段：呼伦贝尔职业技术学院南区学生食堂排烟设备-二层 |  |  |  | 第 1 页 共 1 页
序号 | 项目编码 | 项目名称 | 项目特征描述 |  | 计量单位 | 工程量 | 金额（元）
[7 empty] | 综合单价 |  | 合价 | 其中
暂估价
二层厨房排烟管道安装拆除恢复天棚
1 | 011606003009 | 天棚面龙骨及饰面拆除 | 副食热加工 1.名称：拆除轻钢龙骨铝扣板天棚 2.其他：工程量暂估 |  | m2 | 189.4 | 13.44 |  | 2545.54
2 | 011606003010 | 天棚面龙骨及饰面拆除 | 主食热加工 1.名称：拆除轻钢龙骨铝扣板天棚 2.其他：工程量暂估 |  | m2 | 189.4 | 13.44 |  | 2545.54
3 | 011302001009 | 吊顶天棚 | 副食热加工 1.名称：轻钢龙骨铝扣板天棚 2.其他：工程量暂估 3.说明：材料仅考虑20%损耗换新 |  | m2 | 189.4 | 63.99 |  | 12119.71
4 | 011302001010 | 吊顶天棚 | 主食热加工 1.名称：轻钢龙骨铝扣板天棚 2.其他：工程量暂估 3.说明：材料仅考虑20%损耗换新 |  | m2 | 189.4 | 63.99 |  | 12119.71
|  | 分部小计 | [6 empty] | 29330.5
措施项目
本页小计 | [8 empty] | 29330.5
合 计 | [8 empty] | 29330.5
注：为计取规费等的使用，可在表中增设其中：“定额人工费”
表—08

## 蒙-8 分部分项工程量清单综合单价分析表（带子目）【天棚工
分部分项工程量清单综合单价分析表
工程名称:天棚工程 |  |  |  |  | 专业：第一册 结构工程 |  |  |  | 第1页 共1页
顺序号 | 项目编号(定额编号) | 项目名称 | 单位 | 数量 |  | 综合单价(元) | 综合合价(元) | 综合单价
[8 empty] | 人工费 |  | 材料费 | 机械费 | 管理费 | 利润
1 | 011606003009 | 天棚面龙骨及饰面拆除 | m2 | 189.4 |  | 13.44 | 2545.54 | 9.13 |  | 2.3 |  | 1.09 | 0.91
| 2-1-36 | 拆除工程 天棚 金属龙骨 金属面 | m2 | 189.4 |  | 13.44 | 2544.59 | 9.13 |  | 2.3 |  | 1.1 | 0.91
2 | 011606003010 | 天棚面龙骨及饰面拆除 | m2 | 189.4 |  | 13.44 | 2545.54 | 9.13 |  | 2.3 |  | 1.09 | 0.91
| 2-1-36 | 拆除工程 天棚 金属龙骨 金属面 | m2 | 189.4 |  | 13.44 | 2544.59 | 9.13 |  | 2.3 |  | 1.1 | 0.91
3 | 011302001009 | 吊顶天棚 | m2 | 189.4 |  | 63.99 | 12119.71 | 39.36 |  | 15.77 | 0.21 | 4.72 | 3.94
| 2-5-33 C*0.2 | 平面、跌级天棚 装配式U型轻钢天棚龙骨(不上人型) 规格(mm) 600×600 平面 材料*0.2 | m2 | 189.4 |  | 35.37 | 6698.36 | 25.69 |  | 3.82 | 0.21 | 3.08 | 2.57
| 2-5-98 C*0.2 | 平面、跌级天棚 铝合金方板天棚 嵌入式(平板) 材料*0.2 | m2 | 189.4 |  | 28.63 | 5421.61 | 13.67 |  | 11.95 |  | 1.64 | 1.37
4 | 011302001010 | 吊顶天棚 | m2 | 189.4 |  | 63.99 | 12119.71 | 39.36 |  | 15.77 | 0.21 | 4.72 | 3.94
| 2-5-33 C*0.2 | 平面、跌级天棚 装配式U型轻钢天棚龙骨(不上人型) 规格(mm) 600×600 平面 材料*0.2 | m2 | 189.4 |  | 35.37 | 6698.36 | 25.69 |  | 3.82 | 0.21 | 3.08 | 2.57
| 2-5-98 C*0.2 | 平面、跌级天棚 铝合金方板天棚 嵌入式(平板) 材料*0.2 | m2 | 189.4 |  | 28.63 | 5421.61 | 13.67 |  | 11.95 |  | 1.64 | 1.37
| 合计 | [5 empty] | 29330.5

## 蒙-9 措施项目清单综合单价分析表（带子目）【天棚工程】
措施项目清单综合单价分析表
工程名称:天棚工程 | [6 empty] | 标段：呼伦贝尔职业技术学院南区学生食堂排烟设备-二层 |  |  |  | 第 1 页 共 1 页
序号 | 项目编码 | 项目名称 | 项目特征描述 | 计量 单位 | 工程量 | 综合单价 | [6 empty] | 综合合价
[6 empty] | 人工费 |  | 材料费 | 机械费 | 管理费和利润 |  | 合计
本页小计
合 计
注：本表适用于以综合单价形式计价的措施项目
表—11

## 表-11 总价措施项目清单与计价表【天棚工程】
总价措施项目清单与计价表
工程名称：天棚工程 |  |  | 标段：呼伦贝尔职业技术学院南区学生食堂排烟设备-二层 | [5 empty] | 第 1 页 共 1 页
序号 | 项目编码 | 项目名称 |  | 计算基础 | 费率(%) | 金额(元) |  | 调整费率(%) |  | 调整后金额(元) | 备注
1 | 011707001 | 安全文明施工费 |  |  |  | 581.28
1.1 | 011707001001 | 安全文明施工与环境保护费 |  | 分部分项人工费+技术措施项目人工费 | 2 | 387.52
1.2 | 011707001002 | 临时设施费 |  | 分部分项人工费+技术措施项目人工费 | 1 | 193.76
2 | 011707005001 | 雨季施工增加费 |  | 分部分项人工费+技术措施项目人工费 | 0.5 | 96.89
3 | 011707004001 | 二次搬运费 |  | 分部分项人工费+技术措施项目人工费 | 1 | 193.76
4 | 01B001 | 特殊地区施工增加费 |  | 分部分项人工费+技术措施项目人工费 | 0
5 | 011707002001 | 夜间施工增加费
6 | 011707002002 | 白天在地下室施工增加费
7 | 011707005002 | 冬季施工增加费
合 计 | [5 empty] | 871.93
编制人（造价人员）： | [6 empty] | 复核人（造价工程师）：
注：1.“计算基础”中安全文明施工费可为“定额基价”、“定额人工费”或“定额人工费+定额机械费”，其他项目可为“定额人工费”或“定额人工费+定额机械费”。 2.按施工方案计算的措施费，若无“计算基础”和“费率”的数值，也可只填“金额”数值，但应在备注栏说明施工方案出处或计算方法。
表-11

## 表-12-2 材料(工程设备)暂估价及调整表【天棚工程】
材料（工程设备）暂估单价及调整表
工程名称：天棚工程 |  |  | 标段：呼伦贝尔职业技术学院南区学生食堂排烟设备-二层 | [7 empty] | 第 1 页 共 1 页
序号 | 材料(工程设备)名称、规格、型号 | 计量单位 |  | 数量 |  | 暂估(元) |  | 确认(元) |  | 差额±(元) |  |  | 备注
|  |  |  | 暂估 | 确认 | 单价 | 合价 | 单价 | 合价 | 单价 |  | 合价
合计
总合计
注：此表由招标人填写“暂估单价”，并在备注栏说明暂估价的材料、工程设备拟用在哪些清单项目上，投标人应将上述材料、工程设备暂估单价计入工程量清单综合单价报价中。
表—12—2

## 表-12-4 计日工表【天棚工程】
计 日 工 表
工程名称：天棚工程 |  | 标段：呼伦贝尔职业技术学院南区学生食堂排烟设备-二层 | [5 empty] | 第 1 页 共 1 页
编号 | 项目名称 |  | 单位 | 暂定数量 | 实际数量 | 综合单价(元) | 合价(元)
[7 empty] | 暂定 |  | 实际
1 | 人工
1 | 计日工 |  | 工日 | 1 |  | 150 | 150
人工小计 | [6 empty] | 150
2 | 材料
材料小计
3 | 机械
机械小计
四、企业管理费和利润
总 计 | [6 empty] | 150
注：此表项目名称、暂定数量由招标人填写，编制招标控制价时，单价由招标人按有关计价规定确定；投标时，单价由投标人自主报价，按暂定数量计算合价计入投标总价中。结算时，按发承包双方确认的实际数量计算合价。
表—12—4

## 表-13 规费、税金项目清单与计价表【天棚工程】
规费、税金项目计价表
工程名称：天棚工程 |  | 标段：呼伦贝尔职业技术学院南区学生食堂排烟设备-二层 |  |  |  | 第 1 页 共 1 页
序号 | 项目名称 |  | 计算基础 |  | 计算基数 |  | 计算费率(%) | 金额（元）
1 | 规费 |  | 环境保护税
1.4 | 环境保护税
2 | 税金 |  | 税前工程造价 |  | 30352.43 |  | 9 | 2731.72
合 计 | [7 empty] | 2731.72
编制人（造价人员）： |  |  |  | 复核人（造价工程师）：
表-13

## 表-23 主要材料和工程设备选用表【天棚工程】
主要材料和工程设备选用表
工程名称：天棚工程 | [6 empty] | 第 1 页 共 1 页
序号 | 材料设备名称 | 单位 | 市场价 | 数量 | 品牌 | 厂家 |  | 规格型号 | 备注
1 | 铝合金靠墙条板 | m2 | 51.48 | 3.788
2 | 射钉 | 10个 | 0.43 | 11.5913
3 | 六角螺栓 | kg | 5.15 | 1.3864
4 | 膨胀螺栓 | 10个 | 4.29 | 8.2071 |  |  |  | M8×80
5 | 低合金钢焊条 | kg | 11.67 | 1.0538 |  |  |  | E43系列
6 | 铁件综合 | kg | 2.93 | 30.304
7 | 铝合金嵌入式方板 | m2 | 56.65 | 75.76
8 | 轻钢龙骨不上人型(平面) | m2 | 15.44 | 79.548 |  |  |  | 600×600
9 | 吊杆 | kg | 5.15 | 20.6067
10 | 电 | kw·h | 0.58 | 5.2456
11 | 建筑垃圾 | m3 | 100 | 8.7124
注：本表中所列材料设备应仅限于承包人自行采购范围内的材料设备。本表格可以按照同样的格式扩展。