## Sheet1
序 | 设备类型 | 品牌 | 型号 | 单位 | 数量 | 单价 | 总价 | 详细参数 | 设备描述 | 产品图片
1 | 无线调频广播发射机 | STB 斯特宝 | FM-1503 （5公里） | 台 | 1 | 3350 | 3350 | 1) DDS频率合成技术，非传统的锁相环技术，频率准确稳定。2) 采用CPU微处理器可任意预置并记忆频点，LCD显示输出频率。3) 采用进口功率管，天线失配保护等设计，提高效率，确保功放安全。4) 先进的RDS编码技术，轻触式一键开关，可控终端数量不限。5) 10个独立预设分区任意控制，分区指示灯实时显示。6) 一键应急播放，直接话筒应急。7) 控制指令与音频信号同频传输，不需要另设频点。8) 自动/手动控制，自动控制时打开电源会自动按预设分区广播。9) 具有广播断电自动恢复功能。10) 延时关机设计，关机无噪音，同频无干扰11) 内置监听喇叭12) 外部控制触发发射，高电平控制进入发射状态13) 可播放U盘、TF卡媒介的MP3等曲目14) 支持与智能播控系统联接使用15) 四路音频输入，四路话筒输入，二路音频输出，一路FM功率输出。16) 19寸2U标准机架结构，造型美观大方，数控设备专业加工。 | 1) 电源电压：交流220V±10%，50Hz2) 频率范围：76～108MHz（实际工作3MHz由用户选定），步进100KHz3) 频率误差：≤1KHz 4) 输出功率：30W5) 最大频偏：±75KHz(100%调制时)6) 预加重时间常数：50μS7) 音频总谐波失真：≤1%8) 信噪比：≥55dB 9) 残波辐射：＜60dB10) 音频频率响应：≤±1.5dB(100Hz～10KHz) 11) 音频输入电平：0dBm/600Ω（不平衡）12) RDS编码方式：DPSK13) RDS副载波频率：57KHz±6Hz14) RDS频偏：± 2.4KHz15) 音频输出幅度：2000mVpp16) 外控发射电平：高电平（12V）打开发射机17) RS-232接口参数：波特率4800bps,8数据位,1停止位,无校验18) 工作环境温度：-25℃～+45℃19) 机箱结构：19英寸标准机架
2 | 调频防雨音柱 | STB 斯特宝 | LH-9050(60W) | 只 | 8 | 1260 | 10080 | 1．铝镁合金音柱，下沉式防雨设计，外观美观大方，防雨、防晒、防腐；为适应野外恶劣环境，具备相应的防雷击功能；2．采用全频域高保真扬声器，音质优美；3. FM传输采用RDS芯片模组，工作频率：76-108MHz任意可调数字稳频，频率稳定不漂移；4．远程数字寻址指令控制逻辑地址、频率、音量修改，及开关机控制；5．远程数字可寻址解码，支持省、市、县、乡镇、村各级全区、分区、分点广播；6．开关机操作时声音淡入淡出，即能够实现声音的渐强渐弱；7．数字滚动加密，遇非法信号或同频干扰攻击，接收终端自动关机，非法信号消失终端自动恢复正常工作；8．具有数传遥控控制器现场遥控设置功能。9.有线输入保护：接收终端信号输入端内部，装有放电管和交流隔离电容，以增强对雷击的防护能力。10.电源输入采用直接连接，外置式电源保险丝。11.符合国家新闻出版广电总局的检测要求。 | 1.电源电压：交流:180~260V 50Hz2.电源防雷强度：≥10KA；电源防雷响应速度：50nS3.调频频率范围：FM：76MHz~108MHz4.接收灵敏度：优于25dBµv5.音频响应：200—4000Hz6.信噪比：≥55dB 7.有线输入电平：50-60 dBµV8.音频输出功率: 40W9.遥控接收距离：≥8米10.工作环境温度：-30℃ ～ +65℃
3 | 智能播放器 | XIN&SHENG 鑫之声 | MP-836 | 台 | 1 | 1450 | 1450 | *采用SD卡做歌曲储存介质，支持SDSC(标准卡),SDHC（2G以上）类型卡，支持从SD卡中装载定时编程文件，无须连电脑，使用方便。 *采用美国VLSI公司的专业音频解码器，支持多音频格式，可输出HiFishui水准的立体声音频信号。 *轻触式按键设计，可随时开/关分区，电源及外设的状态。 *支持手动/定时自动播放，曲目编号范围001-250，按键快速选取。可控制8个分区，2个功放电源，1个外设。 *可储存10套定时程序，每套程序最多99个定时。定时程序断电记忆，开机自动回复运行。 *具有FM收音机，录音机功能，每个定时均可制定收听电台或事先录好的语音。 *无线遥控功能（可选）
4 | 有线会议 | ALOBON 澳铂 | H3A | 只 | 1 | 470 | 470 | ●换能方式: 电容式 ●频率响应：40Hz-16kHz ●指向性: 心型指向 ●输出阻抗（欧姆） : 200Ω ●灵敏度 : -38dB±2dB ●供电(V): DC3V ●咪管长度：410mm ●咪线长度、配置：8米单芯、卡龙母+6.35单声道插嘴 ●单支话筒重量：0.70KG ●输出、指示：不平衡、座灯 ●开关：船型开关 ●抗手机、电磁、高频干扰
5 | 无线接收器 | DSP | A58 | 个 | 8 | 985 | 7880
6 | 辅材 | 线管卡钉 | 2.5平方双芯 | 米 | 1 | 3250 | 3250
7 | 施工 |  |  | 项 | 1 | 3500 | 3500
[6 empty] | 总计 | 29980 | 此价格包括所有安装调试等